## Maschine
Beschreibung (Motor-/Motorgeber-/ Messsystemkabel) | Kabeltyp | Infor-Nr. | Zeile vor Bestellung ausblenden | Länge (m) | Kabelbeschriftung 30x4 Schaltschrankseite oder Zwischensteckerseite | Kabelbeschriftung 30x4 Motorseite/ Steckerseite Buchse
funktionsgruppenbezogene Kabelnumerierung vom Schaltschrank zum Verbraucher aufsteigend Cxxxx -> Cxxxx.A...Z
Hauptspindel C1 Motor nach Schaltschrank | technisch gleichwertige Kabel dürfen eingesetzt werden | Codierung der Stecker beachten | 1U & 2U Code 1 1V & 2V Code 2 1W & 2W Code 3 1PE & 2PE Code 4 (wenn Single Tec) |  | 5 cm abmanteln, Schirm abschneiden, | Single Tec Buchse 16 mm² mit Überwurfmutter 62.07002.00233 & 62.07002.00255
Motor MS 450/220/38 Spindelgeber ERM2480-2048 |  |  |  |  | 7 cm Schrumpfschlauch, isolierte Aderenthülsen | PE mit Kabelschuh 8mm
Leistungsleitung 1U / Schrank -> Motor | IGUS ;CF310.160.01.UL | 62.02005.00068 | 16 mm² | 13 | WD0201.1U/+H-XD11:U1 | WD0201.1U/+HS1-MA11.XS1:U1
Leistungsleitung 1V / Schrank -> Motor | IGUS ;CF310.160.01.UL | 62.02005.00068 |  |  | WD0201.1V/+H-XD11:1V | WD0201.1V/+HS1-MA11.XS1:V1
Leistungsleitung 1W / Schrank -> Motor | IGUS ;CF310.160.01.UL | 62.02005.00068 |  |  | WD0201.1W/+H-XD11:1W | WD0201.1W/+HS1-MA11.XS1:W1
Leistungsleitung 2U / Schrank -> Motor | IGUS ;CF310.160.01.UL | 62.02005.00068 |  |  | WD0201.2U/+H-XD11:U2 | WD0201.2U/+HS1-MA11.XS1:U2
Leistungsleitung 2V / Schrank -> Motor | IGUS ;CF310.160.01.UL | 62.02005.00068 |  |  | WD0201.2V/+H-XD11:V2 | WD0201.2V/+HS1-MA11.XS1:V2
Leistungsleitung 2W / Schrank -> Motor | IGUS ;CF310.160.01.UL | 62.02005.00068 |  |  | WD0201.2W/+H-XD11:W2 | WD0201.2W/+HS1-MA11.XS1:W2
Leistungsleitung 1PE / Schrank -> Motor | IGUS ;CFPE.160.01 | 62.02005.00069 | 16 mm² PE |  | WD0201.1PE/+H-XD11:PE1 | WD0201.1PE/+HS1-MA11.XS1:PE1
Leistungsleitung 2PE / Schrank -> Motor | IGUS ;CFPE.160.01 | 62.02005.00069 |  |  | WD0201.2PE/+H-XD11:PE2 | WD0201.2PE/+HS1-MA11.XS1:PE2
Motortemperatur / SME120 (+HS1) -> Motor | 6FX8002-2SL10-1AB0 | 62.02098.10010 | 2SL10 | 1 | WD0202.2/+HS1-TF11:X200 | WD0202.2/+HS1-MA11:XS2
DriveCliq / Schrank -> SME120 (+HS1) | 6FX8002-2DC10-1BF0 | 62.02090.00150 | 2DC10 | 15 | WD0202/+H-TB11:X202 | WD0202/+HS1-TF11:X500
Gegenspindel C2 Trennstelle zu Motor | technisch gleichwertige Kabel dürfen eingesetzt werden | Codierung der Stecker beachten | 1U & 2U Code 1 1V & 2V Code 2 1W & 2W Code 3 1PE & 2PE Code 4 (wenn Single Tec) |  | Single Tec Stift 16 mm² Kupplung mit Außengewinde 62.07002.00229 & 62.07002.00254 | Single Tec Buchse 16 mm² mit Überwurfmutter 62.07002.00233 & 62.07002.00255
Motor MS 450/220/38 Spindelgeber ERM2480-2048 |  |  |  |  | nicht anbauen! offenes Ende für Anpassung | PE mit Kabelschuh 8mm
Leistungsleitung 1U / Trennstelle (+MR) -> Motor | IGUS ;CF310.160.01.UL | 62.02005.00068 | 16 mm² | 7 | WD0701.11U/+MR-XGMA12.1:U1 | WD0701.11U/+HS2-MA12.XS1:U1
Leistungsleitung 1V / Trennstelle (+MR) -> Motor | IGUS ;CF310.160.01.UL | 62.02005.00068 |  |  | WD0701.11V/+MR-XGMA12.1:1V | WD0701.11V/+HS2-MA12.XS1:V1
Leistungsleitung 1W / Trennstelle (+MR) -> Motor | IGUS ;CF310.160.01.UL | 62.02005.00068 |  |  | WD0701.11W/+MR-XGMA12.1:1W | WD0701.11W/+HS2-MA12.XS1:W1
Leistungsleitung 2U / Trennstelle (+MR) -> Motor | IGUS ;CF310.160.01.UL | 62.02005.00068 |  |  | WD0701.21U/+MR-XGMA12.1:U2 | WD0701.21U/+HS2-MA12.XS1:U2
Leistungsleitung 2V / Trennstelle (+MR) -> Motor | IGUS ;CF310.160.01.UL | 62.02005.00068 |  |  | WD0701.21V/+MR-XGMA12.1:V2 | WD0701.21V/+HS2-MA12.XS1:V2
Leistungsleitung 2W / Trennstelle (+MR) -> Motor | IGUS ;CF310.160.01.UL | 62.02005.00068 |  |  | WD0701.21W/+MR-XGMA12.1:W2 | WD0701.21W/+HS2-MA12.XS1:W2
Leistungsleitung 1PE / Trennstelle (+MR) -> Motor | IGUS ;CFPE.160.01 | 62.02005.00069 | 16 mm² PE |  | WD0701.11PE/+MR-XGMA12.1:PE1 | WD0701.11PE/+HS2-MA12.XS1:PE1
Leistungsleitung 2PE / Trennstelle (+MR) -> Motor | IGUS ;CFPE.160.01 | 62.02005.00069 |  |  | WD0701.21PE/+MR-XGMA12.1:PE2 | WD0701.21PE/+HS2-MA12.XS1:PE2
Motortemperatur / SME120 (+HS1) -> Motor | 6FX8002-2SL10-1AB0 | 62.02098.10010 | 2SL10 | 1 | WD0702.2/+HS2-TF12.X200 | WD0702.2/+HS2-MA12.XS3
DriveCliq / Trennstelle (+MR) -> SME120 (+HS1) | 6FX8002-2DC38-1AH5 | 62.02091.30075 | 2DC38 | 7.5 | WD0702.A/+MR-XGTF12 | WD0702.A/+HS2-TF12.X500
Gegenspindel C2 Schaltschrank zu Trennstelle | technisch gleichwertige Kabel dürfen eingesetzt werden | Codierung der Stecker beachten | 1U & 2U Code 1 1V & 2V Code 2 1W & 2W Code 3 1PE & 2PE Code 4 (wenn Single Tec) |  | 5 cm abmanteln, Schirm abschneiden, | Single Tec Buchse 16 mm² mit Überwurfmutter 62.07002.00233 & 62.07002.00255
Motor MS 450/220/38 Spindelgeber ERM2480-2048 |  |  |  |  | 7 cm Schrumpfschlauch, isolierte Aderenthülsen
Leistungsleitung 1U / Schrank -> Trennstelle (+MR) | IGUS ;CF310.160.01.UL | 62.02005.00068 | 16 mm² | 5 | WD0701.1U/+H-XD12:U1 | WD0701.1U/+HS2-MA12.XS1:U1
Leistungsleitung 1V / Schrank -> Trennstelle (+MR) | IGUS ;CF310.160.01.UL | 62.02005.00068 |  |  | WD0701.1V/+H-XD12:1V | WD0701.1V/+HS2-MA12.XS1:V1
Leistungsleitung 1W / Schrank -> Trennstelle (+MR) | IGUS ;CF310.160.01.UL | 62.02005.00068 |  |  | WD0701.1W/+H-XD12:1W | WD0701.1W/+HS2-MA12.XS1:W1
Leistungsleitung 2U / Schrank -> Trennstelle (+MR) | IGUS ;CF310.160.01.UL | 62.02005.00068 |  |  | WD0701.2U/+H-XD12:U2 | WD0701.2U/+HS2-MA12.XS1:U2
Leistungsleitung 2V / Schrank -> Trennstelle (+MR) | IGUS ;CF310.160.01.UL | 62.02005.00068 |  |  | WD0701.2V/+H-XD12:V2 | WD0701.2V/+HS2-MA12.XS1:V2
Leistungsleitung 2W / Schrank -> Trennstelle (+MR) | IGUS ;CF310.160.01.UL | 62.02005.00068 |  |  | WD0701.2W/+H-XD12:W2 | WD0701.2W/+HS2-MA12.XS1:W2
Leistungsleitung 1PE / Schrank -> Trennstelle (+MR) | IGUS ;CFPE.160.01 | 62.02005.00069 | 16 mm² PE |  | WD0701.1PE/+H-XD12:PE1 | WD0701.1PE/+HS2-MA12.XS1:PE1
Leistungsleitung 2PE / Schrank -> Trennstelle (+MR) | IGUS ;CFPE.160.01 | 62.02005.00069 |  |  | WD0701.2PE/+H-XD12:PE2 | WD0701.2PE/+HS2-MA12.XS1:PE2
DriveCliq / Schrank -> Trennstelle (+MR) | 6FX8002-2DC30-1AF0 | 62.02091.00050 | 2DC30 | 5 | WD0702/+H-TB12.X202 | WD0702/+HS2-TF12.X500
Achse X1 (Motor 1FT7086-1AF71-1CH1 mit DriveCliq; direkter Geber LC495S mit DriveCliq)
Leistungsleitung / Schrank -> Trennstelle (+BR) | 6FX8002-5DS56-1AE0 | 62.02061.20040 | 5DS56 | 4 | WD0501/+H-TB13:X1 | WD0501/+BR-XG501
Motorgeber DriveCliq / Schrank -> Trennstelle (+BR) | 6FX8002-2DC30-1AE5 | 62.02091.00045 | 2DC30 | 4.5 | WD0502/+H-TB13:X202 | WD0502/+BZ1-MA13:X2
Messsystem DriveCliq / Schrank -> Trennstelle (+BR) | 6FX8002-2DC30-1AE5 | 62.02091.00045 | 2DC30 | 4.5 | WD0506/+H-TB13:X201 | WD0506/+BR-XGBG13
Messsystem DriveCliq / Trennstelle (+BZ1) -> Trennst. (+BX1) | 6FX8002-2DC34-1AD0 | 62.02091.10030 | 2DC34 | 3 | WD0506.B/+BZ1-XGBG13 | WD0506.B/+BX1-XSBG13
Achse Z1 Bett links (Motor 1FT7105-1AC71-1CG1 mit DriveCliq, inkr. direkter Geber LC195S-4040)
Leistungsleitung / Schrank -> Motor | 6FX8002-5CS56-1BA0 | 62.02060.20100 | 5CS56 | 10 | WD0401/+H-TB15:X1 | WD0401/+ML-MA15:X1
Motorgeber DriveCliq / Schrank -> Motor | 6FX8002-2DC10-1BB0 | 62.02090.00110 | 2DC10 | 11 | WD0402/+H-TB15:X202 | WD0402/+ML-MA15:X2
Messsystem DriveCliq / Trennstelle (+BZ1) -> Messsystem | 6FX8002-2DC38-1AD0 | 62.02091.30030 | 2DC38 | 3 | WD0406.B/+BZ1-XSBG15 | WD0406.B/+BZ1-BG15
Messsystem DriveCliq / Schrank -> Trennstelle (+BR) | 6FX8002-2DC30-1AF0 | 62.02091.00050 | 2DC30 | 5 | WD0406/+H-TB15:X201 | WD0406/+BR-XG406
Achse X2 Schlitten rechts (Motor 1FT7105-5AF71-1CH0 mit DriveCliq; direkter Geber LC495S mit DriveCliq)
Leistungsleitung / Trennstellle (+BR) -> Motor | 6FX8002-5DA15-1AG0 | 62.02053.10060 | 5DA15 | 6 | WD1501.A/+BR-XG1501 | WD1501.A/+BZ2-MA18:X1
Leistungsleitung / Schrank -> Trennstelle (+BR) | 6FX8002-5DS16-1AE0 | 62.02053.20040 | 5DS16 | 4 | WD1501/+H-TB18:X1 | WD1501/+BR-XG1501
Motorgeber DriveCliq / Trennstelle (+BR) -> Motor | 6FX8002-2CA34-1AG0 | 62.02093.10060 | 2CA34 | 6 | WD1502.A/+BR-XG1502 | WD1502.A/+BZ2-MA18
Motorgeber DriveCliq / Schrank -> Trennstelle (+BR) | 6FX8002-2CA31-1AE0 | 62.02093.00040 | 2CA31 | 4 | WD1502/+H-TF18:X520 | WD1502/+BR-XG1502
Messsystem DriveCliq/Schrank | 6FX8002-2DC34-1AD0 | 62.02091.10030 | 2DC34 | 3 | WD1506.B/+BZ2-XGBG18 | WD1506.B/+BX2-XSBG18
Messsystem DriveCliq/Schrank | 6FX8002-2DC34-1AF0 | 62.02091.10050 | 2DC34 | 5 | WD1506.A/+BR-XGBG18 | WD1506.A/+BZ2-XGBG18
Messsystem DriveCliq/Schrank | 6FX8002-2DC30-1AE5 | 62.02091.00045 | 2DC30 | 4.5 | WD1506/+H-KF16:X102 | WD1506/+BR-XGBG18
Achse Z2 Bett rechts (Motor 1FT7105-1AC71-1CG1 mit DriveCliq, inkr. direkter Geber LC195S-4040)
Leistungsleitung / Schrank -> Motor | 6FX8002-5CS36-1AH0 | 62.02056.20070 | 5CS36 | 7 | WD1401/+H-TB20:X1 | WD1401/+MR-MA20:X1
Motorgeber DriveCliq / Schrank -> Motor | 6FX8002-2CA31-1AJ0 | 62.02093.00080 | 2CA31 | 8 | WD1402/+H-TF20:X520 | WD1402/+MR-MA20
Messsystem DriveCliq / Trennstelle (+BR) -> Trennstelle (+BZ2) | 6FX8002-2DC34-1AF0 | 62.02091.10050 | 2DC34 | 5 | WD1406.A/+BR-XG1406 | WD1406.A/+BZ2-XSBG20
Messsystem DriveCliq / Schrank -> Trennstelle (+BR) | 6FX8002-2DC30-1AE5 | 62.02091.00045 | 2DC30 | 4.5 | WD1406/+H-KF16:X103 | WD1406/+BR-XG1406
Achse A2 auf Schlitten rechts (Motor 1FT7105-5WF71-3CG1 mit DriveCliq, Stecker Gr. 3)
Leistungsleitung/Schrank | 6FX8002-5DS56-1AK0 | 62.02061.20090 | 5DS56 | 9 | WD1601/+H-TB14:X2 | WD1601/+BZ2-MA26:X1
Motorgeber DriveCliq/Schrank | 6FX8002-2DC10-1AK0 | 62.02090.00090 | 2DC10 | 9 | WD1602/+H-TB14:X202 | WD1602/+BZ2-MA26:X2
Achse C21 auf Schlitten rechts (Motor 1FK7043-4CH71-1CG2 mit DriveCliq)
Leistungsleitung/Schrank | 6FX8002-5CS06-1AK0 | 62.02050.20090 | 5CS06 | 9 | WD1611/+H-TB21:X1 | WD1611/+BX2-MA21:X1
Motorgeber DriveCliq/Schrank | 6FX8002-2DC10-1AK0 | 62.02090.00090 | 2DC10 | 9 | WD1612/+H-TB21:X202 | WD1612/+BX2-MA21:X2
Achse W für Gegenspindeltransport am Bett links (Motor 1FT2208-3AC01-0BB0 mit M17 Stecker)
Leistungsleitung/Schrank | 6FX8002-5CS06-1AK0 | 62.02050.20090 | 5CS06 | 9 | WD0722/+H-TB29:X1 | WD0722/+ML-MA29:X1
Motorgeber DriveCliq/Schrank | 6FX8002-2DC10-1BA5 | 62.02090.00105 | 2DC10 | 10.5 | WD0723/+H-TB29:X202 | WD0723/+ML-MA29:X2
Achse W1 für Lünettentransport am Bett links (Motor 1FT2208-3AC01-0BB0 mit M17 Stecker)
Leistungsleitung/Schrank | 6FX8002-5CS06-1AK0 | 62.02050.20090 | 5CS06 | 9 | WD1318/+H-TB29:X2 | WD1318/+ML-MA30:X1
Motorgeber DriveCliq/Schrank | 6FX8002-2DC10-1BA5 | 62.02090.00105 | 2DC10 | 10.5 | WD1319/+H-TB29:X203 | WD1319/+ML-MA30:X2
Achse W2 für Lünettentransport am Bett rechts (Motor 1FT2208-3AC01-0BB0 mit M17 Stecker)
Leistungsleitung/Schrank | 6FX8002-5CS06-1AK0 | 62.02050.20090 | 5CS06 | 9 | WD1389/+H-TB18:X2 | WD1389/+MR-MA31:X1
Motorgeber DriveCliq/Schrank | 6FX8002-2DC10-1BA5 | 62.02090.00105 | 2DC10 | 10.5 | WD1390/+H-TB18:X203 | WD1390/+MR-MA31:X2
Achse W11 Arbeitsraumtür (Motor 1FK7042-2AC71-1CH1 mit DriveCliq)
Leistungsleitung/Schrank | 6FX8002-5DS06-1BC0 | 62.02051.20120 | 5DS06 | 12 | WD0142/+H-TB21:X2 | WD0142/+ART-MA27:X1
Motorgeber DriveCliq/Schrank | 6FX8002-2DC10-1BD5 | 62.02090.00135 | 2DC10 | 13.5 | WD0143/+H-TB21:X203 | WD0143/+ART-MA27:X2

## Fräskopf
Beschreibung (Motor-/Motorgeber-/ Messsystemkabel) | Kabeltyp | Infor-Nr. | Zeile vor Bestellung ausblenden | Länge (m) | Kabelbeschriftung 30x4 Schaltschrankseite oder Zwischensteckerseite | Kabelbeschriftung 30x4 Motorseite/ Steckerseite Buchse
Aggregat Fräskopf
N30_4.1 Achse A1 Spindel Fräskopf nach Z-Schlitten (+BZ) | technisch gleichwertige Kabel dürfen eingesetzt werden | Codierung der Stecker beachten |  | U Code 1 V Code 2 W Code 3 PE Code 4 | Leistungsstecker: 6FX2003-0LA20 (Größe 3, Außengewinde, Stift) Kontakte 25mm²: 6FX2003-8LS25 Kontakte 16mm²: 6FX2003-8LS16 | Single Tec Buchse 25 mm² mit Überwurfmutter 62.07002.00234 & 62.07002.00231
Motor TK164-190-030A Spindelgeber GEL2444 KZ RR3 K250 |  |  |  |  | Leitungsausgang mit Mehrfach-Kabel-Dichtverschraubung | PE mit Kabelschuh 8mm
Leistungsleitung 1U / Trennstelle (+BZ1) -> Eingangsplatte | IGUS ;CF310.250.01UL | 62.02005.00071 | 25 mm² | 3.8 | WD3101.AU/+BZ1-XSM1 | WD3101.AU/+FK-XSM1
Leistungsleitung 1V / Trennstelle (+BZ1) -> Eingangsplatte | IGUS ;CF310.250.01UL | 62.02005.00071 |  | 3.8 | WD3101.AV/+BZ1-XSM1 | WD3101.AV/+FK-XSM1
Leistungsleitung 1W / Trennstelle (+BZ1) -> Eingangsplatte | IGUS ;CF310.250.01UL | 62.02005.00071 |  | 3.8 | WD3101.AW/+BZ1-XSM1 | WD3101.AW/+FK-XSM1
Leistungsleitung 1PE / Trennstelle (+BZ1) -> Eingangsplatte | IGUS ;CFPE.160.01 | 62.02005.00069 | 16 mm² PE | 3.8 | WD3101.APE/+BZ1-XSM1 | WD3101.APE/+FK-XSM1
Drive Qlick Hub (+BZ) -> SME120 (+BZ) | 6FX8002-2DC20-1AC0 | 62.02090.10020 | 2DC20 | 2 | WD3102.D/+BZ1-KF18:X501 | WD3102.D/+BX1-TF25:X500
Messsystem DFA nach SME120 (+BZ) | 6FX8002-2CB54-1AE0 | 62.02095.10040 | 2CB54 | 4 | WD3102.A/+BZ1-TF25:X100 | WD3102.A/+FK-XSTP25
Leistungsleitung / Schrank -> Trennstelle (+BR) | 6FX8002-5DG33-1AG0 | 62.02075.00060 | 5DG33 | 6 | WD3101.C/+H-QA25 | WD3101.C/+BR-XG3101.C
Achse B1 am Fräskopf (Motor 1FW6150-8PB15-2JD3, inkr. Motorgeber WMKA2010 Variante N40-4
Leistungsleitung / Trennstelle (+BZ1) -> Eingangsplatte | 6FX8002-5CA15-1AD8 | 62.02052.10038 | 5CA15 | 3.8 | WD3104.B/+BZ1-XSMA2 | WD3104.B/+FK1-XSM2
Leistungsleitung / Schrank -> Trennstelle (+BR) | 6FX8002-5CS16-1AG0 | 62.02052.20060 | 5CS16 | 6 | WD3104/+H-TB23:X1 | WD3104/+BR-XG3104
Motorgeber SME120 / DQ HUB -> SME (+BZ1) | 6FX8002-2DC20-1AB0 | 62.02090.10010 | 2DC20 | 1 | WD3106/+BZ1-KF18:X502 | WD3106/+BZ1-TB23:1:X500
Motorgeber EIB / DQ HUB (+BZ1) -> Trennstelle (+FK) | 6FX8002-2DC36-1AE5 | 62.02091.20045 | 2DC36 | 4.5 | WD3107/+BZ1-KF18:X505 | WD3107/+FK-XGTF23:2
Motorgeber / SME120 (+BZ1) -> Eingangsplatte | 6FX8002-2AD04-1AE5 | 62.02096.10045 | 2AD04 | 4.5 | WD3106.A/+BZ1-TF23:X100 | WD3106.A/+FK-XGBG23:1
Achse Y1 am Fräskopf (Motor 1FT7084-5WF71-1CH0 mit DriveCliq, absol.direkter Geber LC485 )
Leistungsleitung / Trennstelle (BZ1) -> Motor | 6FX8002-5DG31-1AE0 |  | 5DG31 | 4 | WD3115.B/+BZ1-XGMA14 | WD3115.B/+BX1-MA14:X1
Leistungsleitung / Schrank -> Trennstelle (+BR) | 6FX8002-5DS16-1AE0 | 62.02053.20040 | 5DS16 | 4 | WD3115/+H-TB14:X1 | WD3115/+BR-XGMA14
Motorgeber DriveCliq / Trennstelle (+BX1) -> Motor | 6FX8002-2DC38-1AA5 | 62.02091.30005 | 2DC38 | 0.5 | WD3116.B/+BX1-XG14.2 | WD3116.B/+BX-MA14
Motorgeber DriveCliq / HUB (+BZ1) -> Trennstelle (+BX1) | 6FX8002-2DC30-1AE5 | 62.02091.00045 | 2DC30 | 4.5 | WD3116/+BZ1-KF18:X503 | WD3116/+BX1-XG14.2
Messsystem absol. / HUB (+BZ1) -> Trennstelle (+FK1) | 6FX8002-2DC36-1AE5 | 62.02091.20045 | 2DC36 | 4.5 | WD3117/+BZ1-KF18:X504 | WD3117/+FK1-XSBG14
Drive Qlick Hub
Drive Qliq Hub / Trennstelle (+BR) -> HUB -KF18 (+BZ1) | 6FX8002-2DC38-1AG0 | 62.02091.30060 | 2DC38 | 6 | WD3132.A/+BR-XG3132 | WD3132.A/+BZ1-KF18:X500
Drive Qliq Hub / Schrank -> Trennstelle (+BR) | 6FX8002-2DC30-1AG0 | 62.02091.00060 | 2DC30 | 6 | WD3132/+H-KF15:X103 | WD3132/+BR-XG3132

## Magazin_We_links
Beschreibung (Motor-/Motorgeber-/ Messsystemkabel) | Kabeltyp | Infor-Nr. | Zeile vor Bestellung ausblenden | Länge (m) | Kabelbeschriftung 30x4 Schaltschrankseite oder Zwischensteckerseite | Kabelbeschriftung 30x4 Motorseite/ Steckerseite Buchse
funktionsgruppenbezogene Kabelnumerierung vom Schaltschrank zum Verbraucher aufsteigend Cxxxx -> Cxxxx.A...Z
Achse ZC1 (ZW) Werkzeugwechsler links Längsachse (Motor1FK7063-2AH71-1CH0 mit DriveCliq; ohne Messsystem)
Drive Qlick Hub am Wechsler montiert
Leistungsleitung / Trennstelle (+ML) -> Motor | 6FX8002-5DA15-1AH0 | 62.02053.10070 | 5DA15 | 7 | WD5201.A/+ML-XGMA42.1 | WD5201.A/+WE_L-MA42:X1
Leistungsleitung / Schrank -> Trennstelle (+ML) | 6FX8002-5DS16-1AK5 | 62.02053.20095 | 5DS16 | 9.5 | WD5201/+H-TB40:X2 | WD5201/+ML-XGMA42.1
Motorgeber / DQ Hub (+WE_L) -> Motor | 6FX8002-2DC20-1AB0 | 62.02090.10010 | 2DC20 | 1 | WD5202/+WE_L-KF19:X503 | WD5202/+WE_L-MA42:X2
Achse YC1 (YW) Werkzeugwechsler links (Motor 1FK7032-2AK71-1CH0 mit DriveCliq)
Leistungsleitung / Trennstelle (+ML) -> Motor | 6FX8002-5DA05-1AH0 | 62.02051.10070 | 5DA05 | 7 | WD5207.A/+ML-XGMA43.1 | WD5207.A/+WE_L-MA43:X1
Leistungsleitung / Schrank -> Trennstelle (+ML) | 6FX8002-5DS06-1AK5 | 62.02051.20095 | 5DS06 | 9.5 | WD5207/+H-TB43:X1 | WD5207/+ML-XGMA43.1
Motorgeber / DQ Hub (+WE_L) -> Motor | 6FX8002-2DC20-1AB0 | 62.02090.10010 | 2DC20 | 1 | WD5208/+WE_L-KF19:X501 | WD5208/+WE_L-MA43:X2
Achse CC1 (CW) Werkzeugwechsler links (Motor 1FK7040-2AK71-1CH0 mit DriveCliq)
Leistungsleitung / Trennstelle (+ML) -> Motor | 6FX8002-5DA05-1AJ0 | 62.02051.10080 | 5DA05 | 8 | WD5242.A/+ML-XGMA44 | WD5242.A/+WE_L-MA44:X1
Leistungsleitung / Schrank -> Trennstelle (+ML) | 6FX8002-5DS06-1AK5 | 62.02051.20095 | 5DS06 | 9.5 | WD5242/+H-TB43:X2 | WD5242/+ML-XGMA44
Motorgeber / DQ Hub (+WE_L) -> Motor | 6FX8002-2DC20-1AB0 | 62.02090.10010 | 2DC20 | 1 | WD5243/+WE_L-KF19:X502 | WD5243/+WE_L-MA44:X2
Achse CC11 (AW1) Werkzeugmagazin links innen (Motor Fa. Stöber EZ703UDGQQ6P122 mit DriveCliq)
Leistungsleitung / Schrank -> Motor | 6FX8002-5DS16-1BC5 | 62.02053.20125 | 5DS16 | 12.5 | WD5501/+H-TB40:X1 | WD5501/+MAG_L-MA40:X1
Motorgeber / Schrank -> Motor | 6FX8002-2DC30-1BD0 | 62.02091.00130 | 2DC30 | 13 | WD5502/+H-TB40:X202 | WD5502/+MAG_L-XGMA40.2A
Zuleitungen DC-Hubs, DME20
DQ HUB / Trennstelle (+ML) -> HUB Wechsler (+WE_L) | 6FX8002-2DC38-1BA0 | 62.02091.30100 | 2DC38 | 10 | WD5262.A/+ML-XG5262 | WD5262.A/+WE_L-KF19:X500
DQ HUB / Schrank -> Trennstelle (+ML) | 6FX8002-2DC30-1AK5 | 62.02091.00095 | 2DC30 | 9.5 | WD5262/+H-KF17:X103 | WD5262/+ML-XG5262

## Ketten und Layout (hidden)
N30_4
Ketten | Artikelnummer | Länge [mm] | Innenmaß Breite x Höhe[mm] | Stückliste Pos.
|  |  |  | Rohbau | Endmontage
Z1 | 47.450.14.00030 | 4135 | 162+200 x 80 |  | E 3050
Y1 | 47.400.64.00480 | 4757 | 300 x 42 | R 600
X1 | 47.403.54.00020 | 1340 | 150 x 42 | R 610
Z2 | 47.450.14.00030 | 4135 | 162+200 x 80 |  | E 3050
X2 | 47.403.54.00020 | 1340 | 150 x 42 | R 610
GS | 47.430.34.00020 | 7348 | 56 x 300 |  | E 3210
LS1 | 47.430.84.00011 | 5591 | 150 x 40 |  | E 3300
LS2 | 47.490.84.00020 | 6261 | 42 x 150 |  | E 3320
ZC1 | 47.400.64.00500 | 3526 | 100 x 56 |  | E 6420
YC1 | 62.93002.00034 | 506 | 89 x 25 |  | E 6420
Maschinen Layout | 23.XXX.00.YYY10

## Single Tec
Stecker / Schaltschrankseite
16 mm² | Single Tec Stift 16 mm² Kupplung mit Außengewinde 62.07002.00229 & 62.07002.00254 | 62.02005.00068 | IGUS ;CF310.160.01.UL 16 mm² | Außendurchmesser 10 mm
|  | 62.07002.00229 | SINGLETEC Kontaktstift 16 mm² | 61.163.23
|  | 62.07002.00254 | SINGLETEC Kupplung (Außeng.,St.7,5-12mm) | SKUA002NN00480001000
25 mm² | Single Tec Stift 25 mm² Kupplung mit Außengewinde 62.07002.00230 & 62.07002.00256 | 62.02005.00071 | IGUS ;CF310.250.01UL 25 mm² | Außendurchmesser 12 mm
|  | 62.07002.00230 | SINGLETEC Kontaktstift 25 mm² | 61.159.23
|  | 62.07002.00256 | SINGLETEC Kupplung (Außeng., St. 9,5-14mm) | SKUA002NN00420001000
35 mm² | Single Tec Stift 35 mm² Kupplung mit Außengewinde 62.07002.00238 & 62.07002.00256 | 62.02005.00062 | IGUS ;CF310.350.01UL 35 mm² | Außendurchmesser 13 mm
|  | 62.07002.00238 | SINGLETEC Kontaktstift 35 mm² | 61.161.23
|  | 62.07002.00256 | SINGLETEC Kupplung (Außeng., St. 9,5-14mm) | SKUA002NN00420001000
50 mm² | Single Tec Stift 50 mm² Kupplung mit Außengewinde 62.07002.00239 & 62.07002.00240 | 62.02005.00060 | IGUS ;CF310.500.01UL 50 mm² | Außendurchmesser 15 mm
|  | 62.07002.00239 | SINGLETEC Kontaktstift 50 mm² | 61.162.23
|  | 62.07002.00240 | SINGLETEC Kupplung (Außeng.,St.14-17mm) | SKUA002NN00590001000
16 mm² PE | Single Tec Stift 16 mm² PE Kupplung mit Außengewinde 62.07002.00229 & 62.07002.00254 | 62.02005.00069 | IGUS ;CFPE.160.01 16 mm² | Außendurchmesser 9,5 mm
|  | 62.07002.00229 | SINGLETEC Kontaktstift 16 mm² | 61.163.23
|  | 62.07002.00254 | SINGLETEC Kupplung (Außeng.,St.7,5-12mm) | SKUA002NN00480001000
25 mm² PE | Single Tec Stift 25 mm² PE Kupplung mit Außengewinde 62.07002.00230 & 62.07002.00256 | 62.02005.00079 | IGUS ;CFPE.250.01 25 mm² | Außendurchmesser 11,5 mm
|  | 62.07002.00230 | SINGLETEC Kontaktstift 25 mm² | 61.159.23
|  | 62.07002.00256 | SINGLETEC Kupplung (Außeng., St. 9,5-14mm) | SKUA002NN00420001000
Buchse / Motorseite
16 mm² | Single Tec Buchse 16 mm² mit Überwurfmutter 62.07002.00233 & 62.07002.00255 | 62.02005.00068 | IGUS ;CF310.160.01.UL 16 mm² | Außendurchmesser 10 mm
|  | 62.07002.00233 | SINGLETEC Kontaktbuchse 16 mm² | 60.195.23
|  | 62.07002.00255 | SINGLETEC Stecker (1-pol. Buchse, 7,5-12mm) | SSTA001NN00480001000
25 mm² | Single Tec Buchse 25 mm² mit Überwurfmutter 62.07002.00234 & 62.07002.00231 | 62.02005.00071 | IGUS ;CF310.250.01UL 25 mm² | Außendurchmesser 12 mm
|  | 62.07002.00234 | SINGLETEC Kontaktbuchse 25 mm² | 60.194.23
|  | 62.07002.00231 | SINGLETEC Stecker (1-pol. Buchse, 9,5-14,5mm) | SSTA001NN00420001000
35 mm² | Single Tec Buchse 35 mm² mit Überwurfmutter 62.07002.00235 & 62.07002.00231 | 62.02005.00062 | IGUS ;CF310.350.01UL 35 mm² | Außendurchmesser 13 mm
|  | 62.07002.00235 | SINGLETEC Kontaktbuchse 35 mm² | 60.193.23
|  | 62.07002.00231 | SINGLETEC Stecker (1-pol. Buchse, 9,5-14,5mm) | SSTA001NN00420001000
50 mm² | Single Tec Buchse 50 mm² mit Überwurfmutter 62.07002.00236 & 62.07002.00232 | 62.02005.00060 | IGUS ;CF310.500.01UL 50 mm² | Außendurchmesser 15 mm
|  | 62.07002.00236 | SINGLETEC Kontaktbuchse 50 mm² | 60.192.23
|  | 62.07002.00232 | SINGLETEC Stecker (1-pol. Buchse, 14-17mm) | SSTA001NN00590001000
CODIERUNG DER STECKER
16 mm² PE | Single Tec Buchse 16 mm² PE mit Überwurfmutter 62.07002.00233 & 62.07002.00254 | 62.02005.00069 | IGUS ;CFPE.160.01 16 mm² | Außendurchmesser 9,5 mm | U Code 1
|  | 62.07002.00233 | SINGLETEC Kontaktbuchse 16 mm² | 60.195.23 | V Code 2
|  | 62.07002.00254 | SINGLETEC Kupplung (Außeng.,St.7,5-12mm) | SKUA002NN00480001000 | W Code 3
PE Code 4
25 mm² PE | Single Tec Buchse 25 mm² PE mit Überwurfmutter 62.07002.00234 & 62.07002.00231 | 62.02005.00079 | IGUS ;CFPE.250.01 25 mm² | Außendurchmesser 11,5 mm
|  | 62.07002.00234 | SINGLETEC Kontaktbuchse 25 mm² | 60.194.23
|  | 62.07002.00231 | SINGLETEC Stecker (1-pol. Buchse, 9,5-14,5mm) | SSTA001NN00420001000

## Längenschlüssel
Kabellänge in [m] | Längenschlüssel | INFOR | Kabeltyp | INFOR
0 |  |  | 5CS01 | 62.02050.00 | 6FX8002-5CS01 | Basis | 4G1,5 | Gr. 1 (M23) | Booksize MoMo | 16 mm² | IGUS ;CF310.160.01.UL | 62.02005.00068
0.5 | -1AA5 | 005 | 5CA05 | 62.02050.10 | 6FX8002-5CA05 | Verl. | 4G1,5 | Gr. 1 (M23) |  | 25 mm² | IGUS ;CF310.250.01UL | 62.02005.00071
0.6 | -1AA6 | 006 | 5CS06 | 62.02050.20 | 6FX8002-5CS06 | Basis | 4G1,5 | Gr. 1 (M23) | Booksize MoMo Typ C/D | 35 mm² | IGUS ;CF310.350.01UL | 62.02005.00062
0.7 | -1AA7 | 007 | 5DS01 | 62.02051.00 | 6FX8002-5DS01 | Basis | 4G1,5+(2x1,5) | Gr. 1 (M23) | Booksize MoMo | 50 mm² | IGUS ;CF310.500.01UL | 62.02005.00060
0.8 | -1AA8 | 008 | 5DA05 | 62.02051.10 | 6FX8002-5DA05 | Verl. | 4G1,5+(2x1,5) | Gr. 1 (M23) |  | 70 mm² | IGUS ;CF310.700.01UL | 62.02005.00063
0.9 | -1AA9 | 009 | 5DS06 | 62.02051.20 | 6FX8002-5DS06 | Basis | 4G1,5+(2x1,5) | Gr. 1 (M23) | Booksize MoMo Typ C/D | 95 mm² | IGUS ;CF310.950.01UL | 62.02005.00072
1 | -1AB0 | 010 | 5CS11 | 62.02052.00 | 6FX8002-5CS11 | Basis | 4G2,5 | Gr. 1 (M23) | Booksize MoMo | 120 mm² | IGUS ;CF310.1200.01UL | 62.02005.00061
1.1 | -1AB1 | 011 | 5CA15 | 62.02052.10 | 6FX8002-5CA15 | Verl. | 4G2,5 | Gr. 1 (M23) |  | 16 mm² PE | IGUS ;CFPE.160.01 | 62.02005.00069
1.2 | -1AB2 | 012 | 5CS16 | 62.02052.20 | 6FX8002-5CS16 | Basis | 4G2,5 | Gr. 1 (M23) | Booksize MoMo Typ C/D | 25 mm² PE | IGUS ;CFPE.250.01 | 62.02005.00079
1.3 | -1AB3 | 013 | 5DS11 | 62.02053.00 | 6FX8002-5DS11 | Basis | 4G2,5+(2x1,5) | Gr. 1 (M23) | Booksize MoMo
1.4 | -1AB4 | 014 | 5DA15 | 62.02053.10 | 6FX8002-5DA15 | Verl. | 4G2,5+(2x1,5) | Gr. 1 (M23)
1.5 | -1AB5 | 015 | 5DS16 | 62.02053.20 | 6FX8002-5DS16 | Basis | 4G2,5+(2x1,5) | Gr. 1 (M23) | Booksize MoMo Typ C/D | Gr. 1 (M23) Stecker | 6FX2003-0LA00 | 62.07002.00206
1.6 | -1AB6 | 016 | 5CS21 | 62.02054.00 | 6FX8002-5CS21 | Basis | 4G1,5 | Gr. 1,5 (M40) | Booksize MoMo | Gr. 1 (M23) Buchse | 6FX2003-0LU00 | 62.07002.00203
1.7 | -1AB7 | 017 | 5CA28 | 62.02054.10 | 6FX8002-5CA28 | Verl. | 4G1,5 | Gr. 1,5 (M40) |  | Gr. 1,5 (M40) Stecker | 6FX2003-0LA10 | 62.07002.00207
1.8 | -1AB8 | 018 | 5CS26 | 62.02054.20 | 6FX8002-5CS26 | Basis | 4G1,5 | Gr. 1,5 (M40) | Booksize MoMo Typ C/D | Gr. 1,5 (M40) Buchse | 6FX2003-0LU10 | 62.07002.00320
1.9 | -1AB9 | 019 | 5DS21 | 62.02055.00 | 6FX8002-5DS21 | Basis | 4G1,5+(2x1,5) | Gr. 1,5 (M40) | Booksize MoMo | Gr. 3 (M58) Stecker | 6FX2003-0LA20
2 | -1AC0 | 020 | 5DA28 | 62.02055.10 | 6FX8002-5DA28 | Verl. | 4G1,5+(2x1,5) | Gr. 1,5 (M40) |  | Gr. 3 (M58) Buchse | 6FX2003-0LU20
2.1 | -1AC1 | 021 | 5DS26 | 62.02055.20 | 6FX8002-5DS26 | Basis | 4G1,5+(2x1,5) | Gr. 1,5 (M40) | Booksize MoMo Typ C/D
2.2 | -1AC2 | 022 | 5CS31 | 62.02056.00 | 6FX8002-5CS31 | Basis | 4G2,5 | Gr. 1,5 (M40) | Booksize MoMo
2.3 | -1AC3 | 023 | 5CA38 | 62.02056.10 | 6FX8002-5CA38 | Verl. | 4G2,5 | Gr. 1,5 (M40)
2.4 | -1AC4 | 024 | 5CS36 | 62.02056.20 | 6FX8002-5CS36 | Basis | 4G2,5 | Gr. 1,5 (M40) | Booksize MoMo Typ C/D
2.5 | -1AC5 | 025 | 5DS31 | 62.02057.00 | 6FX8002-5DS31 | Basis | 4G2,5+(2x1,5) | Gr. 1,5 (M40) | Booksize MoMo
2.6 | -1AC6 | 026 | 5DA38 | 62.02057.10 | 6FX8002-5DA38 | Verl. | 4G2,5+(2x1,5) | Gr. 1,5 (M40)
2.7 | -1AC7 | 027 | 5DS36 | 62.02057.20 | 6FX8002-5DS36 | Basis | 4G2,5+(2x1,5) | Gr. 1,5 (M40) | Booksize MoMo Typ C/D
2.8 | -1AC8 | 028 | 5DG31 |  | 6FX8002-5DG31 | Basis | 4G2,5+(2x1,5) | Gr. 1,5 (M40) | offenes Leitungsende
2.9 | -1AC9 | 029 | 5CS41 | 62.02058.00 | 6FX8002-5CS41 | Basis | 4G4 | Gr. 1,5 (M40) | Booksize MoMo
3 | -1AD0 | 030 | 5CA48 | 62.02058.10 | 6FX8002-5CA48 | Verl. | 4G4 | Gr. 1,5 (M40)
3.1 | -1AD1 | 031 | 5CS46 | 62.02058.20 | 6FX8002-5CS46 | Basis | 4G4 | Gr. 1,5 (M40) | Booksize MoMo Typ C/D
3.2 | -1AD2 | 032 | 5DS41 | 62.02059.00 | 6FX8002-5DS41 | Basis | 4G4+(2x1,5) | Gr. 1,5 (M40) | Booksize MoMo
3.3 | -1AD3 | 033 | 5DA48 | 62.02059.10 | 6FX8002-5DA48 | Verl. | 4G4+(2x1,5) | Gr. 1,5 (M40)
3.4 | -1AD4 | 034 | 5DS46 | 62.02059.20 | 6FX8002-5DS46 | Basis | 4G4+(2x1,5) | Gr. 1,5 (M40) | Booksize MoMo Typ C/D
3.5 | -1AD5 | 035 | 5CS51 | 62.02060.00 | 6FX8002-5CS51 | Basis | 4G6 | Gr. 1,5 (M40) | Booksize MoMo
3.6 | -1AD6 | 036 | 5CA58 | 62.02060.10 | 6FX8002-5CA58 | Verl. | 4G6 | Gr. 1,5 (M40)
3.7 | -1AD7 | 037 | 5CS56 | 62.02060.20 | 6FX8002-5CS56 | Basis | 4G6 | Gr. 1,5 (M40) | Booksize MoMo Typ C/D
3.8 | -1AD8 | 038 | 5DS51 | 62.02061.00 | 6FX8002-5DS51 | Basis | 4G6+(2x1,5) | Gr. 1,5 (M40) | Booksize MoMo
3.9 | -1AD9 | 039 | 5DA58 | 62.02061.10 | 6FX8002-5DA58 | Verl. | 4G6+(2x1,5) | Gr. 1,5 (M40)
4 | -1AE0 | 040 | 5DS56 | 62.02061.20 | 6FX8002-5DS56 | Basis | 4G6+(2x1,5) | Gr. 1,5 (M40) | Booksize MoMo Typ C/D
4.1 | -1AE1 | 041 | 5CS61 | 62.02062.00 | 6FX8002-5CS61 | Basis | 4G10 | Gr. 1,5 (M40) | Booksize MoMo
4.2 | -1AE2 | 042 | 5CA68 | 62.02062.10 | 6FX8002-5CA68 | Verl. | 4G10 | Gr. 1,5 (M40)
4.3 | -1AE3 | 043 | 5CS66 | 62.02062.20 | 6FX8002-5CS66 | Basis | 4G10 | Gr. 1,5 (M40) | Booksize MoMo Typ C/D
4.4 | -1AE4 | 044 | 5DS61 | 62.02063.00 | 6FX8002-5DS61 | Basis | 4G10+(2x1,5) | Gr. 1,5 (M40) | Booksize MoMo
4.5 | -1AE5 | 045 | 5DA68 | 62.02063.10 | 6FX8002-5DA68 | Verl. | 4G10+(2x1,5) | Gr. 1,5 (M40)
4.6 | -1AE6 | 046 | 5DS66 | 62.02063.20 | 6FX8002-5DS66 | Basis | 4G10+(2x1,5) | Gr. 1,5 (M40) | Booksize MoMo Typ C/D
4.7 | -1AE7 | 047 | 5CS54 | 62.02064.00 | 6FX8002-5CS54 | Basis | 4G6 | Gr. 1,5 (M40) | mit Ringkabelschuh
4.8 | -1AE8 | 048 | 5CA58 | 62.02064.10 | 6FX8002-5CA58 | Verl. | 4G6 | Gr. 1,5 (M40) | (=62.02060.10)
4.9 | -1AE9 | 049 | 5DS54 | 62.02065.00 | 6FX8002-5DS54 | Basis | 4G6+(2x1,5) | Gr. 1,5 (M40) | mit Ringkabelschuh
5 | -1AF0 | 050 | 5DA58 | 62.02065.10 | 6FX8002-5DA58 | Verl. | 4G6+(2x1,5) | Gr. 1,5 (M40) | (=62.02061.10)
5.1 | -1AF1 | 051 | 5CS64 | 62.02066.00 | 6FX8002-5CS64 | Basis | 4G10 | Gr. 1,5 (M40) | mit Ringkabelschuh
5.2 | -1AF2 | 052 | 5CA68 | 62.02066.10 | 6FX8002-5CA68 | Verl. | 4G10 | Gr. 1,5 (M40) | (=62.02062.10)
5.3 | -1AF3 | 053 | 5DS64 | 62.02067.00 | 6FX8002-5DS64 | Basis | 4G10+(2x1,5) | Gr. 1,5 (M40) | mit Ringkabelschuh
5.4 | -1AF4 | 054 | 5DA68 | 62.02067.10 | 6FX8002-5DA68 | Verl. | 4G10+(2x1,5) | Gr. 1,5 (M40) | (=62.02063.10)
5.5 | -1AF5 | 055 | 5DS66 | 62.02067.20 | 6FX8002-5DS66 | Basis | 4G10+(2x1,5) | Gr. 1,5 (M40) | (=62.02063.20)
5.6 | -1AF6 | 056 | 5CS24 | 62.02068.00 | 6FX8002-5CS24 | Basis | 4G16 | Gr. 1,5 (M40) | Booksize MoMo
5.7 | -1AF7 | 057 | 5CS13 | 62.02069.00 | 6FX8002-5CS13 | Basis | 4G10 | Gr. 3 (M58) | Booksize MoMo
5.8 | -1AF8 | 058 | 5CX18 | 62.02069.10 | 6FX8002-5CX18 | Verl. | 4G10 | Gr. 3 (M58)
5.9 | -1AF9 | 059 | 5CS17 | 62.02069.20 | 6FX8002-5CS17 | Basis | 4G10 | Gr. 3 (M58) | Booksize MoMo Typ C/D
6 | -1AG0 | 060 | 5DS13 | 62.02070.00 | 6FX8002-5DS13 | Basis | 4G10+(2x1,5) | Gr. 3 (M58) | Booksize MoMo
6.1 | -1AG1 | 061 | 5DX18 | 62.02070.10 | 6FX8002-5DX18 | Verl. | 4G10+(2x1,5) | Gr. 3 (M58)
6.2 | -1AG2 | 062 | 5DS17 | 62.02070.20 | 6FX8002-5DS17 | Basis | 4G10+(2x1,5) | Gr. 3 (M58) | Booksize MoMo Typ C/D
6.3 | -1AG3 | 063 | 5CS14 | 62.02071.00 | 6FX8002-5CS14 | Basis | 4G10 | Gr. 3 (M58) | mit Ringkabelschuh
6.4 | -1AG4 | 064 | 5CX18 | 62.02071.10 | 6FX8002-5CX18 | Verl. | 4G10 | Gr. 3 (M58) | (=62.02069.10)
6.5 | -1AG5 | 065 | 5DS14 | 62.02072.00 | 6FX8002-5DS14 | Basis | 4G10+(2x1,5) | Gr. 3 (M58) | mit Ringkabelschuh
6.6 | -1AG6 | 066 | 5DX18 | 62.02072.10 | 6FX8002-5DX18 | Verl. | 4G10+(2x1,5) | Gr. 3 (M58) | (=62.02070.10)
6.7 | -1AG7 | 067 | 5CS23 | 62.02073.00 | 6FX8002-5CS23 | Basis | 4G16 | Gr. 3 (M58) | mit Ringkabelschuh
6.8 | -1AG8 | 068 | 5CX28 | 62.02073.10 | 6FX8002-5CX28 | Verl. | 4G16 | Gr. 3 (M58)
6.9 | -1AG9 | 069 | 5DS23 | 62.02074.00 | 6FX8002-5DS23 | Basis | 4G16+(2x1,5) | Gr. 3 (M58) | mit Ringkabelschuh
7 | -1AH0 | 070 | 5DX28 | 62.02074.10 | 6FX8002-5DX28 | Verl. | 4G16+(2x1,5) | Gr. 3 (M58)
7.1 | -1AH1 | 071 | 5DG33 | 62.02075.00 | 6FX8002-5DG33 | Basis | 4G25+(2x1,5) | Gr. 3 (M58) | mit Ringkabelschuh (M8)
7.2 | -1AH2 | 072 | 5DX38 | 62.02075.10 | 6FX8002-5DX38 | Verl. | 4G25+(2x1,5) | Gr. 3 (M58)
7.3 | -1AH3 | 073 | 5DG43 | 62.02076.00 | 6FX8002-5DG43 | Basis | 4G35+(2x1,5) | Gr. 3 (M58) | mit Ringkabelschuh (M8)
7.4 | -1AH4 | 074 | 5DX48 | 62.02076.10 | 6FX8002-5DX48 | Verl. | 4G35+(2x1,5) | Gr. 3 (M58)
7.5 | -1AH5 | 075 | 5DG53 | 62.02077.00 | 6FX8002-5DG53 | Basis | 4G50+(2x1,5) | Gr. 3 (M58) | mit Ringkabelschuh (M8)
7.6 | -1AH6 | 076 | 5DX58 | 62.02077.10 | 6FX8002-5DX58 | Verl. | 4G50+(2x1,5) | Gr. 3 (M58)
7.7 | -1AH7 | 077 | 2DC10 | 62.02090.00 | 6FX8002-2DC10 |  | RJ45 - IP20 | RJ45 - IP67 | Drive CliQ
7.8 | -1AH8 | 078 | 2DC20 | 62.02090.10 | 6FX8002-2DC20 |  | RJ45 - IP67 | RJ45 - IP67 | Drive CliQ
7.9 | -1AH9 | 079 | 2DC30 | 62.02091.00 | 6FX8002-2DC30 |  | RJ45 - IP20 | M12 Buchse | Drive CliQ
8 | -1AJ0 | 080 | 2DC34 | 62.02091.10 | 6FX8002-2DC34 |  | M12 Stecker | M12 Buchse | Drive CliQ
8.1 | -1AJ1 | 081 | 2DC36 | 62.02091.20 | 6FX8002-2DC36 |  | RJ45 - IP67 | M12 Buchse | Drive CliQ
8.2 | -1AJ2 | 082 | 2DC38 | 62.02091.30 | 6FX8002-2DC38 |  | M12 Stecker | RJ45 - IP67 | Drive CliQ
8.3 | -1AJ3 | 083 | 2DC40 | 62.02091.40 | 6FX8002-2DC40 |  | RJ45 - IP20 | M17 Buchse | Drive CliQ
8.4 | -1AJ4 | 084 | 2DC44 | 62.02091.50 | 6FX8002-2DC44 |  | M17 Stecker | M17 Buchse | Drive CliQ
8.5 | -1AJ5 | 085 | 2DC46 |  | 6FX8002-2DC46 |  | M17 Stecker | M12 Buchse | Drive CliQ
8.6 | -1AJ6 | 086 | 2DC48 | 62.02091.60 | 6FX8002-2DC48 |  | RJ45 - IP67 | M17 Buchse | Drive CliQ
8.7 | -1AJ7 | 087 | 2CA31 | 62.02093.00 | 6FX8002-2CA31 | Basis | SUB-D | Gr. 1 (M23) Bu | Inkrementalgeber sin/cos 1 Vpp 2048 S/R, mit C- und D-Spur
8.8 | -1AJ8 | 088 | 2CA34 | 62.02093.10 | 6FX8002-2CA34 | Verl. | Gr. 1 (M23) St | Gr. 1 (M23) Bu | für Basis 2CA31-2CA80
8.9 | -1AJ9 | 089 | 2EQ10 | 62.02094.00 | 6FX8002-2EQ10 | Basis | SUB-D | Gr. 1 (M23) Bu | Absolutwertgeber EnDat
9 | -1AK0 | 090 | 2EQ14 | 62.02094.10 | 6FX8002-2EQ14 | Verl. | Gr. 1 (M23) St | Gr. 1 (M23) Bu | für Basis 2EQ10
9.1 | -1AK1 | 091 | 2CG00 | 62.02095.00 | 6FX8002-2CG00 | Basis | SUB-D | Gr. 1 (M23) Bu | Inkrementalgeber sin/cos 1 Vpp
9.2 | -1AK2 | 092 | 2CB54 | 62.02095.10 | 6FX8002-2CB54 | Verl. | Gr. 1 (M23) St | Gr. 1 (M23) Bu | Inkrementalgeber TTL 5V
9.3 | -1AK3 | 093 | 2CH00 | 62.02096.00 | 6FX8002-2CH00 | Basis | SUB-D | Gr. 1 (M23) Bu | Absolutwertgeber EnDat 6FX2001-5
9.4 | -1AK4 | 094 | 2AD04 | 62.02096.10 | 6FX8002-2AD04 | Verl. | Gr. 1 (M23) St | Gr. 1 (M23) Bu | Absolutwertgeber SSI und EnDat DC 5V
9.5 | -1AK5 | 095 | 2SL00 | 62.02098.00 | 6FX8002-2SL00 | Basis | Einzeladern | Gr. 1 (M23) Bu | für Temperatursensor auf Motor Klemmen
9.6 | -1AK6 | 096 | 2SL10 | 62.02098.10 | 6FX8002-2SL10 | Verl. | Gr. 1 (M23) St | Gr. 1 (M23) Bu | für Temperatursensor
9.7 | -1AK7 | 097 | 2SL20 | 62.02098.20 | 6FX8002-2SL20 | Basis | Einzeladern | Gr. 1 (M23) St | für Temperatursensor auf Motor Klemmen
9.8 | -1AK8 | 098 | 1BD11 | 62.02099.00 | 6FX8008-1BD11 |  | --- | --- | Signalleitung Meterware 8x (2x0.18)
9.9 | -1AK9 | 099 | 1BB61 |  | 6FX8008-1BB61 |  | --- | --- | Leistungsleitung Meterware 4x 16
10 | -1BA0 | 100 | xxx |  | Kabelende
10.5 | -1BA5 | 105
11 | -1BB0 | 110
11.5 | -1BB5 | 115
12 | -1BC0 | 120
12.5 | -1BC5 | 125
13 | -1BD0 | 130
13.5 | -1BD5 | 135
14 | -1BE0 | 140
14.5 | -1BE5 | 145
15 | -1BF0 | 150
15.5 | -1BF5 | 155
16 | -1BG0 | 160
16.5 | -1BG5 | 165
17 | -1BH0 | 170
17.5 | -1BH5 | 175
18 | -1BJ0 | 180
18.5 | -1BJ5 | 185
19 | -1BK0 | 190
19.5 | -1BK5 | 195
20 | -1CA0 | 200
21 | -1CA1 | 210
22 | -1CA2 | 220
23 | -1CA3 | 230
24 | -1CA4 | 240
25 | -1CA5 | 250
Sonder | -0AA0